## PCB-P-T470-01 SCH
Bill of Material for PCB-P-T470-01
Type | Spec. | Package | Quantity | Components | Part No. | Moem
Bridge Diode | 6A/800V GBU6K 1.0V | GBU | 1 | BR1 | C5455759
MLCC | 0.1uF/50V X7R 10% | 0805 | 5 | C1, C25, C40, C46, C47
MLCC | 1nF/50V NP0 5% | 0603 | 6 | C10, C35, C36, C37, C44, C45
Aluminum Electrolytic Capacitor | 4.7uF/450V 8x12 105℃ | DIP | 1 | C11 | C147858
MLCC | 2.2nF/1KV X7R 10% | 1206 | 1 | C12 | C167434
MLCC | 10nF/50V NP0 5% | 0603 | 1 | C14
MLCC | 1nF/50V NP0 5% | 0805 | 2 | C16, C18
MLCC | 220pF/50V NP0 5% | 0805 | 1 | C17
MLCC | 2.2uF/50V X7R 10% | 0805 | 1 | C19
MLCC | 0.22uF/50V X7R 10% | 0805 | 1 | C2
Plastic Film Capacitor | 1uF/450V P:15mm T:8mm MPP | DIP | 3 | C20, C6, C7 | C5371191
MLCC | 4.7uF/25V X7R 10% | 0805 | 3 | C21, C22, C23
Aluminum Electrolytic Capacitor | 22uF/50V 5x12 105℃ | DIP | 1 | C24 | C106657
MLCC | 0.1uF/50V X7R 10% | 0603 | 2 | C26, C32
MLCC | NC | 0603 | 5 | C27, C28, C29, C30, C42
Aluminum Electrolytic Capacitor | 10uF/50V 5x11 105℃ | DIP | 2 | C3, C41 | C88726
Aluminum Electrolytic Capacitor | 220uF/25V 6.3x12 105℃ | DIP | 1 | C31 | C88729
MLCC | 10nF/1KV X7R 10% | 1206 | 1 | C33
MLCC | 0.47uF/50V X7R 10% | 0603 | 1 | C38
Aluminum Electrolytic Capacitor | 47uF/35V 5x11 105℃ | DIP | 1 | C39 | C88761
MLCC | 1uF/25V X7R 10% | 0805 | 3 | C4, C13, C43
MLCC | 470pF/50V NP0 5% | 0805 | 1 | C5
Aluminum Electrolytic Capacitor | 150uF/450V 25x30 105℃ | DIP | 1 | C8 | C337275
MLCC | 1uF/25V X7R 10% | 0603 | 3 | C9, C15, C34
wire-to-board | 3.96mm 3-1PIN VH Type | DIP | 1 | CN1 | C18157
wire-to-board | 3.96mm 1x3P VH Type | DIP | 1 | CN2 | C20547
wire-to-board | 2.5mm 1x6P XH Type | DIP | 1 | CN3 | C7434312
wire-to-board | 2.5mm 1x5P XH Type | DIP | 1 | CN4 | C7429635
Safety Capacitor | 0.47uF/310Vac X1 P:15mm | DIP | 1 | CX1 | C5279998
Safety Capacitor | 1nF/400Vac Y1 P:10mm | DIP | 1 | CY1 | C332367
Fast Diode | ER3J 3A/600V | DO214AB/SMC | 1 | D1 | C268521
Switching Diode | D4148 0.2A/75V | SOD-123 | 2 | D12, D16
Schottky Diode | SS210 2A/100V | DO214AC/SMA | 1 | D13 | C14996
Fast Diode | RS1M 1A/1KV | DO214AC/SMA | 2 | D14, D15
Fast Diode | RS1D 1A/200V | DO214AC/SMA | 2 | D17, D18
SiC Diode | SiC4A/650V | DTO-220/2P | 1 | D2 | inergy
Zener Diode | 13V 1/2W MMSZ5243 | SOD-123 | 1 | DZ1 | C19077427
Fuse | T3.15A/250V 8.5mmx4mm | DIP | 1 | F1 | C354904
Heak Sink | HEAT SINK-1P | HS-69X28 | 1 | HS2 | CUSTOM
Heak Sink | HEAT SINK-2P | HS-85X2.5/H30 | 1 | HS3 | CUSTOM
Pin Header | 2.54mm 1x4P | DIP | 1 | J1 | C2691448
Inductor | 0.8mmx50Ts 200uH CS068125 | DIP | 1 | L1 | C3011545
Inductor | T12*6*4 0.8mm 1mH | DIP | 1 | L2
Inductor | SQ1212 8mH 2.5A | SQ1212-V | 1 | L3 | C7498897
MOSFET | N 18A/600V IPA60R180P7S | TO-220F | 1 | Q1 | C2916134
BJT | NPN MMBT3904 0.2A/40V | SOT-23 | 2 | Q17, Q19 | C7420353
MOSFET | N 2N7002 0.115A/60V | SOT-23 | 3 | Q2, Q13, Q18 | C8545
BJT | NPN 3A/30V PBSS4330X | SOT-89 | 1 | Q21 | C131671
BJT | PNP MMBT2907 0.6A/60V | SOT-23 | 3 | Q8, Q12, Q20 | C2891811
Chip Res. | 68K 1% | 0805 | 1 | R1
Chip Res. | 5R1 1% | 0805 | 1 | R100
Chip Res. | 21K 1% | 0603 | 2 | R105, R111
Chip Res. | 15K 1% | 0603 | 1 | R106
Chip Res. | 510K 1% | 1206 | 2 | R107, R108
Chip Res. | 220R 1% | 0805 | 1 | R11
Chip Res. | 3.9K 1% | 0603 | 4 | R13, R27, R90, R102
Chip Res. | 5.1K 1% | 0603 | 2 | R14, R69
Chip Res. | 1.5M 1% | 1206 | 4 | R15, R26, R94, R110
Chip Res. | 0.62R 1% | 1206 | 4 | R16, R17, R18, R19
Chip Res. | 3.3M 1% | 1206 | 3 | R2, R6, R36
Chip Res. | 10R/1206 1% | 1206 | 1 | R20
Chip Res. | 0R 1% | 0603 | 1 | R21
Chip Res. | 510K 1% | 1206 | 2 | R23, R30
Chip Res. | 100R 1% | 0603 | 12 | R28, R32, R57, R66, R73, R77, R79, R83, R85, R88, R97, R104
Chip Res. | 47R 1% | 0805 | 1 | R29
Chip Res. | 1K 1% | 0603 | 8 | R3, R35, R50, R51, R58, R59, R95, R98
Chip Res. | NC | 0603 | 3 | R31, R34, R93
Chip Res. | 4.7R 1% | 0805 | 1 | R37
Chip Res. | 20K 1% | 0603 | 5 | R4, R10, R38, R62, R63
Chip Res. | 22K 1% | 0805 | 1 | R42
Chip Res. | 59K 1% | 0805 | 1 | R43
Chip Res. | 20K 1% | 0805 | 1 | R44
Chip Res. | 1K 1% | 0805 | 1 | R46
Chip Res. | 10K 1% | 0603 | 19 | R5, R22, R24, R25, R45, R48, R49, R53, R54, R56, R64, R65, R68, R75, R80, R81, R87, R91, R103
Chip Res. | 0.2R 1W Thick Film | 2512 | 2 | R52, R55 | C83749
Chip Res. | 0.39R 1W Thick Film | 2512 | 2 | R60, R61 | C2934380
Chip Res. | 1M 1% | 1206 | 2 | R67, R78
Chip Res. | 10K 1% | 0805 | 2 | R7, R70
Chip Res. | 200K 1% | 1206 | 2 | R71, R72
Chip Res. | 4.99K 1% | 0603 | 2 | R74, R84
Chip Res. | 4.7K 1% | 0603 | 3 | R8, R39, R40
Chip Res. | 4.7R 1% | 1206 | 1 | R82
Chip Res. | 2R 1% | 1206 | 1 | R86
Chip Res. | 2M 1% | 1206 | 2 | R89, R109
Chip Res. | 100K 1% | 0603 | 6 | R9, R12, R33, R41, R76, R101
Chip Res. | 82K 1% | 0603 | 1 | R92
Chip Res. | 0R 1% | 0805 | 1 | R96
Chip Res. | 100R 1% | 1206 | 1 | R99
Transformer | PQ2625 220uH 35:4 | DIP | 1 | T1 | CUSTOM
Transformer | EE13 1.55 mH Vertical 10-Pin Transformer | DIP | 1 | T2 | CUSTOM
NTC Thermister | 5D-11 5R/4A P:7.5mm D:13mm | DIP | 1 | TH1 | C6793812
Optocoupler | PC817C Rank C 200%~400% | DIP-4 | 4 | U1, U8, U9, U12 | C3025068
PWM IC | Switcher iP7623P | DIP-8 | 1 | U10 | inergy
Shunt Regulator | TL431 2.5V 1% | SOT-23 | 1 | U11 | C2914425
IC | 74LVC1G123 | SSOP-8 | 1 | U2 | C123302
PWM IC | PFC LD7597A | SOP-8 | 1 | U4 | inergy
IPM | iT56051 5A/600V | SOP-23H | 1 | U6 | inergy
MCU | iU6399 FOC | TSSOP-24 | 1 | U7 | inergy
MOV | 10D561K P:7.5mm | DIP | 2 | Z1, Z2 | C2839517