## PCB-P-T394-02_SCH
Bill of Material for PCB-P-T394-02
Type | Spec. | Package | Quantity | Components | 立創型號
整流橋 | DB107S 1A/1KV 1.1V | DBS | 1 | BR1 | DB107S/C5377
蜂鳴器 | Buzzer 4~8V 3KHz 9mm | 插件 | 1 | B1 | C96493
貼片電容 | 4.7uF/25V 10% X5R | 0805 | 7 | C1, C2, C3, C5, C6, C7, C29 | CL21A475KAQNNNE/C1779
直插鋁電解電容 | 4.7uF/50V 5*11 105℃ | 插件 | 1 | C10 | C112512
貼片電容 | 10nF/50V 5% NP0 | 0603 | 1 | C13
貼片電容 | 0.1uF/50V 5% NP0 | 0603 | 2 | C14, C27
貼片電容 | 0.47uF/50V 10% X7R | 0603 | 1 | C15
直插鋁電解電容 | 47uF/35V 5*12 105℃ | 插件 | 1 | C16 | C106702
貼片電容 | 1uF/25V 10% X7R | 0603 | 5 | C19, C21, C23, C24, C30
貼片電容 | 1nF/50V 5% NP0 | 0603 | 4 | C17, C20, C25, C26
聚丙烯膜電容 | 0.1uF/450V P:10mm T:4.5mm | 插件 | 1 | C4 | C178469
貼片電容 | 10uF/10V 10% X5R | 0603 | 2 | C22, C28
貼片電容 | 10nF/1KV X7R 10% | 1206 | 1 | C31
貼片電容 | NC | 0603 | 5 | C8, C9, C11, C12, C18
排針 | 2.54mm 1x5P | 插件 | 1 | J1
排針 | 2.54mm 1x4P | 插件 | 1 | CN2
線對板針座 | 2.5mm 1x4P XH Type | 插件 | 1 | CN3
安規電容 | 0.22uF/310VAC P:15mm T:6mm | 插件 | 1 | CX1 | C489084
快恢復二極管 | Fast Diode US1M 1A/1KV | DO214AC/SMA | 2 | D1, D7 | C412437
通用二極管 | Diode M7 1A/1KV | DO214AC/SMA | 3 | D2, D3, D4 | C95872
快恢復二極管 | Fast Diode RS1M 1A/1KV | DO214AC/SMA | 2 | D5, D6 | C412436
TVS | SMBJ440CA 440V/600W | DO214AA/SMB | 1 | DZ1 | C152092
穩壓二極管 | Zener Diode 13V 0.5W | SOD-123 | 1 | DZ2 | BZT52B13/C22399883
穩壓二極管 | Zener Diode 15V 0.35W | SOD-123 | 1 | DZ3 | BZT52C15/C2104
直插鋁電解電容 | 22uF/250V 10*20 105℃ | 插件 | 2 | EC1, EC3 | C720982
直插鋁電解電容 | 10uF/450V 10*16 105℃ | 插件 | 1 | EC2 | C106328
一次性保險絲 | Fuse T3.15A/250V 8.5mmx4mm | 插件 | 1 | F1 | C178826
共模濾波器 | UU9.8 20mH | 插件 | 1 | L1 | C164623
插件電感 | DR8*10 100uH | 插件 | 1 | L2 | C2943355
插件電感 | DR5*7 1mH | 插件 | 1 | L3
發光二極管 | LED 3mm 20mA Blue | 插件 | 7 | LED1, LED2, LED3, LED4, LED5, LED6, LED7 | C86881
BJT | PNP MMBT2907A 0.6A/60V | SOT-23 | 1 | Q4
貼片電阻 | 470K 5% | 1206 | 1 | R1
貼片電阻 | 0.5R 1% 1W Thick Film | 1206 | 2 | R10, R11
貼片電阻 | 10K 1% 1/2W | 1206 | 1 | R27
貼片電阻 | 1R 1% 1/2W | 1206 | 2 | R15, R16
貼片電阻 | 30K 1% | 1206 | 1 | R17
貼片電阻 | 100R 1% | 0603 | 8 | R14, R19, R23, R26, R29, R32, R33, R35
插件電阻 | 680R 1W 5% D4.5xL11 | 插件 | 1 | R2
貼片電阻 | 100K 1% | 0603 | 2 | R22, R24
貼片電阻 | 10K 1% | 0603 | 10 | R3, R4, R5, R8, R9, R18, R20, R21, R36, R45
貼片電阻 | 4.99K 1% | 0603 | 2 | R30, R34
貼片電阻 | 100R 5% 1/2W | 1206 | 3 | R37, R44, R51
貼片電阻 | 1M 1% | 0603 | 1 | R38
貼片電阻 | 1M 5% | 1206 | 2 | R39, R41
貼片電阻 | 510K 1% | 1206 | 2 | R40, R42
貼片電阻 | 1K 1% | 0603 | 5 | R6, R7, R12, R13, R43
貼片電阻 | 220R 1% | 0805 | 1 | R25
貼片電阻 | 620R 1% | 0603 | 7 | R28, R31, R46, R47, R48, R49, R50
熱敏電阻 | NTC Thermister 10R/1A P:5mm | 插件 | 1 | TH1 | C9176
智能功率模塊 | IPM iT62248A 600V | QFN7*7-23P | 3 | U1, U2, U3 | 客供料
電源芯片 | PWM IC iP7612S Buck Switcher | SOP-8 | 1 | U4 | 客供料
單片機 | MCU FOC iU6399 | TSSOP-24 | 1 | U5 | 客供料
單片機 | MCU 8051 TM52E0G23 | SOP-16 | 1 | U6 | 客供料
紅外遙控接收頭 | IRM-3638JT 2.54mm | SIP-3 | 1 | U7 | C3291487
線性穩壓器 | Regulator IC 78L05 5V/0.1A | SOT-89 | 1 | U8
壓敏電阻 | MOV 14D471K | 插件 | 1 | Z1 | C8852
光電附件 | LED Supporter 4x5mm | 插件 | 7 | LED1, LED2, LED3, LED4, LED5, LED6, LED7