## PCB-P-T403-01_SCH
Bill of Material for PCB-P-T403-01
Type | Spec. | Package | Quantity | Components | https://www.lcsc.com/
MLCC | 4.7uF/25V X7R 10% | 0805 | 6 | C1, C2, C3, C5, C6, C7
MLCC | 10nF/50V NP0 5% | 0603 | 2 | C15, C16
MLCC | 1uF/16V X7R 10% | 0603 | 4 | C18, C19, C20, C23
MLCC | 1uF/25V X5R 10% | 0603 | 1 | C21
MLCC | 1nF/50V NP0 5% | 0603 | 1 | C22
MLCC | 30pF/1KV NP0 5% | 1206 | 3 | C8, C9, C10
Film Capacitor | 0.1uF/450V P:10mm | DIP | 1 | C4 | C2858546
Safety Capacitor | 2.2nF/300Vac Y2 P:7.5mm | DIP | 1 | CY1 | C2803195
Pin Header | 2.54mm 1*4P | DIP | 1 | CN1
TVS | P6SMB440A | DO214AA/SMB | 1 | DZ1 | C223976
Zener Diode | Zener Diode 20V 1/2W MMSZ5250B | SOD-123 | 1 | DZ2 | C19077431
MOSFET | N iM2001 0.18A/100V | SOT-23 | 1 | Q1 | inergy iM2001
Chip Resistor | 10K 1% | 0603 | 11 | R1, R2, R6, R7, R16, R18, R19, R23, R24, R31, R36
Chip Resistor | 100R 1% | 0603 | 8 | R13, R17, R20, R21, R25, R27, R28, R30
Chip Resistor | 1R 1% 1/2W Thick Film | 1210 | 2 | R14, R15 | C326624
Chip Resistor | 100K 1% | 0603 | 2 | R22, R34
Chip Resistor | 4.99K 1% | 0603 | 2 | R26, R29
Chip Resistor | 1K 1% | 0603 | 5 | R3, R4, R11, R12, R33
Chip Resistor | 100R 1% | 1206 | 1 | R32
Chip Resistor | 0.22R 1% 1/2W Thick Film | 1210 | 1 | R35 | C2930450
Chip Resistor | 510K 1% | 1206 | 2 | R5, R10
Chip Resistor | 0.5R 1% 1/2W Thick Film | 1210 | 2 | R8, R9 | C326657
Power Module | IPM iT62241A 500V | QFN7x7-28 | 3 | U1, U2, U3 | inergy iT62241A
MCU (Microcontroller Unit) | MCU FOC iU6399 | TSSOP-24 | 1 | U4 | inergy iU6399