## PCB-P-T457A-01 SCH
Bill of Material for PCB-P-T457A-01
Type | Spec. | Package | Quantity | Components | https://www.lcsc.com/
MLCC | 10uF/16V X5R 10% | 0603 | 3 | C1, C2, C3
MLCC | 1uF/16V X7R 10% | 0603 | 1 | C5
Pin Header | 2.0mm 2x7P Square 0.5mm | SMD | 1 | CN1 | C32713245
MOSFET | N 161A/30V 1.7mOhm iMN1R5N03Q | DFN3.3*3.3-8L | 6 | Q1, Q2, Q3, Q4, Q5, Q6 | inergy
Chip Res. | 30K 1% | 0402 | 6 | R1, R2, R3, R4, R5, R6
Chip Res. | 1K 1% | 0402 | 2 | R10, R11
Chip Res. | 5m/1W 1% 合金電阻 | 1206 | 2 | R7, R8 | C5375395
Chip Res. | 10m/1W 1% 合金電阻 | 1206 | 2 | R9A, R9B | C105362