## PCB-P-T457B-01 SCH
Bill of Material for PCB-P-T457B-01
Type | Spec. | Package | Quantity | Components | https://www.lcsc.com/
MLCC | 10nF/25V X7R 10% | 0402 | 1 | C13
MLCC | 0.47uF/10V X7R 10% | 0402 | 1 | C15
MLCC | 1uF/10V X5R 10% | 0402 | 7 | C9, C10, C11, C12, C14, C16, C17
SW Diode | 1N4148 0.15A/100V | SOD-323 | 2 | D2, D3 | C2128
BJT | PNP SS8550 1.5A/25V | SOT-323 | 1 | Q7 | C2891625
MOSFET | N 2N7002 0.34A/60V | SOT-323 | 1 | Q8 | C232391
Chip Res. | 10R 1% | 0603 | 1 | R12
Chip Res. | 10K 1% | 0402 | 9 | R13, R14, R15, R19, R21, R22, R23, R28, R30
Chip Res. | 1K 1% | 0402 | 4 | R16, R18, R20, R25
Chip Res. | 4K99 1% | 0402 | 2 | R17, R27
Chip Res. | 100R 1% | 0402 | 7 | R24, R26, R29, R31, R32, R33, R34
MCU | iU6395 FOC M0 | QFN4x4-28L | 1 | U1 | inergy iU6395